## materijal
POTREBAN MATERIJAL
| Naziv | Dimenzija (mm) | Materijal | Komada
1 | Uglovi | 40x40x40/20x20 | Aluminijum | 8
2 | Konstrukcija (profilisani aluminijum,kutija sa ispustom) | 720 | Aluminijum | 4
3 | Konstrukcija (profilisani aluminijum,kutija sa ispustom) | 570 | Aluminijum | 8
4 | Stranice (presovani lim 1mm) | 610x610x20 | Pocinkovani lim | 2
5 | Stranice (presovani lim 1mm) - sa otvorom | 610x760 (otvor 480x80) x20 | Pocinkovani lim | 2
6 | Stranica (presovani lim 1mm) | 610x450x20 | Pocinkovani lim | 1
7 | Stranica (presovani lim 1mm) - sa otvorom | 610x310 (otvor 220x100)x20 | Pocinkovani lim | 1
8 | Nosač mreže (usis) | 530x130 (otvor 480x80) | Aluminijuski lim | 2
9 | Nosač mreže (izduv) | 270x150 (otvor 220x100) | Aluminijuski lim | 1
10 | Zaštitna aluminijumska mreža (usis) | 530x130 | Aluminijum | 2
11 | Zaštitna aluminijumska mreža (izduv) | 270x150 | Aluminijum | 1
12 | Pocinkovani "U" profil | 5x35x600 | Pocinkovani lim | 6
13 | Pocinkovani "U" profil (nosač predfiltera i filtera) | 5x90x600 | Pocinkovani lim | 3
14 | Pocinkovani "U" profil (nosač HEPA filtera) | 5x100x600 | Pocinkovani lim | 3
15 | Aluminijumska šina (nosač motora i prigušnica) | 100x600 | Aluminijum | 2
16 | Dihtung guma (iznad i ispod HEPA filtera) | 610 | Guma | 8
17 | Pop nitna | al 4x6 | Aluminijum | ~40
18 | Točkići | visina - 60 | PVC | 4
19 | Ručica |  | PVC | 1
20 | Samourezujući vijak sa upuštenom glavom | 3,5x16 |  | ~ 80
21 | Motor |  |  | 1
22 | UV-C lampa |  |  | 6
23 | Prigušnica |  |  | 3
24 | Senzori pritiska + diferencijalni |  |  | 2
25 | Kutija za elektroniku |  |  | 1
26 | Elektronika i kontrola sa displejom |  |  | 1
27 | Elektro instalacija